## MPC5634 176LQFP OEM (81oemSZ)
PIN | PWR | RST/CFG/CLK | JTAG | NEXUS | CAL | GPIO | IRQ | eQADC | DSPI A | DSPI B | DSPI C | eTPU2 | eMIOS | CAN A | CAN C | eSCI A | eSCI B | PRI | FUNCTION |  | common name | DEVBRD
1 | [7 empty] | AN[18] | [9 empty] | AN[18] |  |  |  | AN18/33905 MUX
2 | [7 empty] | AN[17] | [9 empty] | AN[17] |  |  |  | AN17/POT
3 | [7 empty] | AN[16] | [9 empty] | AN[16] | 905_MUX |  |  | AN16
4 | [7 empty] | AN[11]/ANZ | [9 empty] | AN[11]/ANZ |  |  |  | AN11
5 | [7 empty] | AN[9]/ANX | [9 empty] | AN[9]/ANX |  |  |  | AN9
6 | VDDA | [16 empty] | VDDA
7 | VSSA | [16 empty] | VSSA
8 | [7 empty] | AN[39]/AN[10]/ANY | [9 empty] | AN[39]/AN[10]/ANY
9 | [7 empty] | AN[38]/AN[8]/ANW | [9 empty] | AN[38]/AN[8]/ANW
10 | VDDREG | [16 empty] | VDDREG
11 | VRCCTL | [16 empty] | VRCCTL
12 | VSTBY | [16 empty] | VSTBY
13 | VRC33 | [16 empty] | VRC33
14 |  |  |  | MCKO | [13 empty] | UNUSABLE
15 | VSS | [16 empty] | VSS
16 | VDDE7 | [16 empty] | VDDE7
17 |  |  |  | MDO[0] | ADDR[16] | [12 empty] | UNUSABLE
18 |  |  |  | MDO[1] | ADDR[17] | [12 empty] | UNUSABLE
19 |  |  |  | MD0[2] | ADDR[18] | [12 empty] | UNUSABLE
20 |  |  |  | MD0[3] | ADDR[19] | [12 empty] | UNUSABLE
21 | [5 empty] | GPIO[145] |  |  |  |  | DSPIC_PCS[4] | TPUA[31]/[13] | [5 empty] | TPUA[31] |  |  |  | CRANK OUT
22 | [5 empty] | GPIO[144] |  |  |  |  | DSPIC_PCS[3] | TPUA[30]/[11] | [5 empty] | TPUA[30] | 905_INT |  |  | CAM OUT
23 | [5 empty] | GPIO[143] |  |  |  |  | DSPIC_PCS[2] | TPUA[29] | [5 empty] | TPUA[29]
24 | [5 empty] | GPIO[142] |  |  |  |  | DSPIC_PCS[1] | TPUA[28] | [5 empty] | TPUA[28]
25 | [5 empty] | GPIO[141] | IRQ[15] |  |  | DSPIB_SOUT | DSPIC_SOUT_LVDS+ | TPUA[27] | [5 empty] | TPUA[27]
26 | [5 empty] | GPIO[140] | IRQ[14] |  |  |  | DSPIC_SOUT_LVDS- | TPUA[26] | [5 empty] | TPUA[26]
27 | [5 empty] | GPIO[139] | IRQ[13] |  |  |  | DSPIC_SCK_LVDS+ | TPUA[25] | [5 empty] | TPUA[25] | 932_DIS
28 | [5 empty] | GPIO[138] | IRQ[12] |  |  |  | DSPIC_SCK_LVDS- | TPUA[24] | [5 empty] | TPUA[24]
29 | VSS | [16 empty] | VSS
30 | [5 empty] | GPIO[137] | IRQ[11] |  |  |  |  | TPUA[23]/[21] | [5 empty] | TPUA[23] | DRV_EN_O |  |  | SW4
31 | VDDEH1 | [16 empty] | VDDEH1
32 | [5 empty] | GPIO[136] | IRQ[10] |  |  |  |  | TPUA[22]/[17] | [5 empty] | TPUA[22] | VIGN_I |  |  | SW3
33 | VDD | [16 empty] | VDD
34 | [5 empty] | GPIO[135] | IRQ[9] |  |  |  |  | TPUA[21] | [5 empty] | TPUA[21] | 810A_SPKDUR |  |  | SW2
35 | [5 empty] | GPIO[134] | IRQ[8] |  |  |  |  | TPUA[20] | [5 empty] | TPUA[20] | 810A_NOMI |  |  | SW1
36 | [5 empty] | GPIO[133] | [5 empty] | TPUA[19] | [5 empty] | TPUA[19] | 810A_MAXI
37 | [5 empty] | GPIO[132] | [5 empty] | TPUA[18] | [5 empty] | TPUA[18] | IGN4_O |  | injector 8
38 | [5 empty] | GPIO[131] | [5 empty] | TPUA[17] | [5 empty] | TPUA[17] | IGN3_O |  | injector 7
39 | [5 empty] | GPIO[130] | [5 empty] | TPUA[16] | [5 empty] | TPUA[16] | IGN2_O |  | injector 6
40 | [5 empty] | GPIO[129] |  |  |  | DSPIB_PCS[5] |  | TPUA[15] | [5 empty] | TPUA[15] | IGN1_O |  | injector 5
41 | VDDEH1 | [16 empty] | VDDEH1
42 | [5 empty] | GPIO[128] |  |  |  | DSPIB_PCS[4] |  | TPUA[14]/[9] | [5 empty] | TPUA[14] | INJ4_O |  | injector 4
43 | VSS | [16 empty] | VSS
44 | [17 empty] | NO CONNECT
45 | [17 empty] | NO CONNECT
46 | [5 empty] | GPIO[127] |  |  |  | DSPIB_PCS[3] |  | TPUA[13] | [5 empty] | TPUA[13] | INJ3_O |  | injector 3
47 | [5 empty] | GPIO[126] |  |  |  | DSPIB_PCS[1] |  | TPUA[12] | [5 empty] | TPUA[12] | INJ2_O |  | injector 2
48 | [5 empty] | GPIO[125] | [5 empty] | TPUA[11]/[23] | [5 empty] | TPUA[11] | INJ1_O |  | injector 1
49 | [5 empty] | GPIO[124] | [5 empty] | TPUA[10]/[22] | [5 empty] | TPUA[10] | FUEL_O |  | fuel pump
50 | [5 empty] | GPIO[123] | [5 empty] | TPUA[9]/[21] | [5 empty] | TPUA[9] | FAN1_O |  | fan 1
51 | [5 empty] | GPIO[122] |  |  |  | DSPIB_SOUT_LVDS+ |  | TPUA[8]/[20] | [5 empty] | TPUA[8] | FAN2_O |  | fan 2
52 | [5 empty] | GPIO[121] |  |  |  | DSPIB_SOUT_LVDS- |  | TPUA[6]/[7]/[19] | [5 empty] | TPUA[7] | MAIN_O
53 | [5 empty] | GPIO[120] |  |  |  | DSPIB_SCK_LCDS+ |  | TPUA[6]/[18] | [5 empty] | TPUA[6]
54 | [5 empty] | GPIO[119] |  |  |  | DSPIB_SCK_LVDS- |  | TPUA[5]/[17] | [5 empty] | TPUA[5]
55 | VDDEH1 | [16 empty] | VDDEH1
56 | [5 empty] | GPIO[118] | [5 empty] | TPUA[4]/[16] | [5 empty] | TPUA[4]
57 | VSS | [16 empty] | VSS
58 | [5 empty] | GPIO[117] | [5 empty] | TPUA[3]/[15] | [5 empty] | TPUA[3]
59 | [5 empty] | GPIO[116] | [5 empty] | TPUA[2]/[14] | [5 empty] | TPUA[2]
60 | [5 empty] | GPIO[115] | [5 empty] | TPUA[1]/[13] | [5 empty] | TPUA[1] | CAM_I |  | Cam | CAM IN
61 | [5 empty] | GPIO[114] | [5 empty] | TPUA[0]/[12]/[19] | [5 empty] | TPUA[0] | CRANK_I |  | Crank | CRANK IN
62 | VDD | [16 empty] | VDD
63 | [5 empty] | GPIO[179] | [5 empty] | TPUA[0]/[25] | MIOS[0] |  |  |  |  | MIOS[0] |  |  |  | S1
64 | [5 empty] | GPIO[180] | [5 empty] | TPUA[1] | MIOS[1] |  |  |  |  | MIOS[1]
65 | [5 empty] | GPIO[181] | [5 empty] | TPUA[2] | MIOS[2] |  |  |  |  | MIOS[2] | EFI_O |  |  | S2
66 | [17 empty] | NO CONNECT
67 | [5 empty] | GPIO[183] | [5 empty] | TPUA[4] | MIOS[4] |  |  |  |  | MIOS[4] | RELIXY_O |  |  | S3
68 | [17 empty] | NO CONNECT
69 | [17 empty] | NO CONNECT
70 | [5 empty] | GPIO[187] | [5 empty] | TPUA[8] | MIOS[8] |  |  |  | SCIB_TX | MIOS[8] | PWM2_O |  | optional out 2 | S4
71 | [5 empty] | GPIO[188] | [5 empty] | TPUA[9] | MIOS[9] |  |  |  | SCIB_RX | MIOS[9] | PWM1_O |  | optional out 1 | LED1
72 | VSS | [16 empty] | VSS
73 | [5 empty] | GPIO[189] | [6 empty] | MIOS[10] |  |  |  |  | MIOS[10] | V_SPEED_I |  |  | LED2
74 | VDDEH6 | [16 empty] | VDDEH6
75 | [5 empty] | GPIO[190] | [6 empty] | MIOS[11] |  |  |  |  | MIOS[11] |  |  |  | LED3
76 | [5 empty] | GPIO[191] |  |  |  |  | DSPIC_SOUT | TPU[27] | MIOS[12] |  |  |  |  | MIOS[12] |  |  |  | LED4
77 | [5 empty] | GPIO[192] | [6 empty] | MIOS[13] |  |  |  |  | GPIO[192] | 932_IN3 |  | spark 3
78 | [5 empty] | GPIO[193] | IRQ[0] |  |  |  |  | TPUA[29] | MIOS[14] |  |  |  |  | MIOS[14] | 932_IN4 |  | spark 4
79 | [5 empty] | GPIO[194] | IRQ[1] | [5 empty] | MIOS[15] |  |  |  |  | IRQ[1] | 932_IN1 |  | spark 2
80 | [5 empty] | GPIO[202] | [6 empty] | MIOS[23] |  |  |  |  | MIOS[23] | 932_IN2 |  | spark 1
81 | [5 empty] | GPIO[83] | [7 empty] | CANA_TX |  | SCIA_TX |  | SCIA_TX |  | SERIAL PORT |  | CAN
82 | [5 empty] | GPIO[84] | [7 empty] | CANA_RX |  | SCIA_RX |  | SCIA_RX |  | SERIAL PORT |  | CAN
83 |  | PLLREF |  |  |  | GPIO[208] | IRQ[4] | ETRIG[2] | [9 empty] | PLLREF
84 | [5 empty] | GPIO[92] | [10 empty] | SCIB_RX | GPIO[92] |  |  |  | LIN
85 |  | BOOTCFG1 |  |  |  | GPIO[212] | IRQ[3] | ETRIG[3] | [9 empty] | BOOTCFG1
86 |  | WKPCFG |  |  |  | GPIO[213] | NMI |  |  | DSPIB_SOUT | [7 empty] | WKPCFG
87 | [5 empty] | GPIO[91] | [10 empty] | SCIB_TX | GPIO[91] |  |  |  | LIN
88 | [17 empty] | NO CONNECT
89 | [17 empty] | NO CONNECT
90 | VSS | [16 empty] | VSS
91 | VDDPLL | [16 empty] | VDDPLL
92 |  | EXTAL/EXTCLK | [15 empty] | EXTAL/EXTCLK
93 |  | XTAL | [15 empty] | XTAL
94 | VSSPLL | [16 empty] | VSSPLL
95 | VDDEH6 | [16 empty] | VDDEH6
96 | VSS | [16 empty] | VSS
97 |  | RESET | [15 empty] | RESET
98 | [5 empty] | GPIO[88] | [8 empty] | CANC_RX |  |  | CANC_RX | CAN | CAN
99 | [5 empty] | GPIO[90] | [6 empty] | MIOS[15] |  |  | SCIA_RX |  | MIOS[15] | SERIAL PORT |  |  | SERIAL
100 | [5 empty] | GPIO[89] | [6 empty] | MIOS[13] |  |  | SCIA_TX |  | MIOS[13] | SERIAL PORT |  |  | SERIAL
101 | [5 empty] | GPIO[87] | [8 empty] | CANC_TX |  |  | CANC_TX | CAN | CAN
102 |  | RSTOUT | [15 empty] | RSTOUT
103 | VDD | [16 empty] | VDD
104 | [5 empty] | GPIO[110] |  |  |  | DSPIB_PCS[5] | DSPIC_PCS[0] | [6 empty] | DSPIB_PCS[5] | 810B_CS |  |  | 33905 INT
105 | [5 empty] | GPIO[109] |  |  |  | DSPIB_PCS[4] | DSPIC_SCK | [6 empty] | DSPIB_PCS[4] | 810A_CS
106 | [5 empty] | GPIO[102] |  |  |  | DSPIB_SCK | DSPIC_PCS[1] | [6 empty] | DSPIB_SCK | SCLK
107 | [5 empty] | GPIO[107] |  |  |  | DSPIB_PCS[2] | DSPIC_SOUT | [6 empty] | DSPIB_PCS[2]
108 | VSS | [16 empty] | VSS
109 | [5 empty] | GPIO[106] |  |  |  | DSPIB_PCS[1] | [7 empty] | DSPIB_PCS[1]
110 | VDDEH6 | [16 empty] | VDDEH6
111 | [5 empty] | GPIO[105] |  |  |  | DSPIB_PCS[0] | [7 empty] | DSPIB_PCS[0] |  |  |  | 33905 CS
112 | [5 empty] | GPIO[103] |  |  |  | DSPIB_SIN | DSPIC_PCS[2] | [6 empty] | DSPIB_SIN | MISO
113 | [5 empty] | GPIO[104] |  |  |  | DSPIB_SOUT | DSPIC_PCS[5] | [6 empty] | DSPIB_SOUT | MOSI
114 | [5 empty] | GPIO[108] |  |  |  | DSPIB_PCS[3] | DSPIC_SIN | [6 empty] | DSPIB_PCS[3] | 905_CS
115 | VSS | [16 empty] | VSS
116 |  |  |  | EVTI | ADDR[30] | [12 empty] | UNUSABLE
117 |  |  |  | MESO[1] | ADDR[29] | [12 empty] | UNUSABLE
118 |  |  |  | MESO[0] | ADDR[28] | [12 empty] | UNUSABLE
119 | VDDE7 | [16 empty] | VDDE7
120 |  |  |  | EVTO | [13 empty] | UNUSABLE
121 |  |  | JCOMP | [14 empty] | JCOMP
122 |  |  |  | MCKO |  | GPIO[219] | [11 empty] | GPIO[219]
123 |  |  | TDO |  |  | GPIO[228] | [6 empty] | MIOS[6] |  |  |  |  | TDO
124 |  |  |  | MSEO[1] |  | GPIO[225] | [5 empty] | TPUA[29] | [5 empty] | GPIO[225]
125 | VDDEH7 | [16 empty] | VDDEH7
126 |  |  |  | EVTI |  | GPIO[231] | [5 empty] | TPUA[2] | [5 empty] | GPIO[231]
127 | VSS | [16 empty] | VSS
128 |  |  | TCK | [14 empty] | TCK
129 |  |  |  | EVTO |  | GPIO[227] | [5 empty] | TPUA[4] | [5 empty] | GPIO[227]
130 |  |  | TDI |  |  | GPIO[232] | [6 empty] | MIOS[5] |  |  |  |  | TDI
131 |  |  | TMS | [14 empty] | TMS
132 | [17 empty] | NO CONNECT
133 | VSS | [16 empty] | VSS
134 |  |  |  | MSEO[0] |  | GPIO[224] | [5 empty] | TPUA[27] | [5 empty] | GPIO[224]
135 |  |  |  | MDO[0] |  | GPIO[220] | [5 empty] | TPUA[13] | [5 empty] | GPIO[220]
136 |  |  |  | MD0[1] |  | GPIO[221] | [5 empty] | TPUA[19] | [5 empty] | GPIO[221]
137 |  |  |  | MDO[2] |  | GPIO[222] | [5 empty] | TPUA[21] | [5 empty] | GPIO[222]
138 | VDDEH7 | [16 empty] | VDDEH7
139 |  |  |  | MDO[3] |  | GPIO[223] | [5 empty] | TPUA[25] | [5 empty] | GPIO[223]
140 | VSS | [16 empty] | VSS
141 |  |  |  | GPIO[98] | [13 empty] | GPIO[98]
142 |  |  |  | GPIO[99] | [13 empty] | GPIO[99] | GEAR_C_I |  | gear c
143 |  |  |  | GPIO[206] | [13 empty] | GPIO[206] | GEAR_B_I |  | gear b
144 |  |  |  | GPIO[207] | [13 empty] | GPIO[207] | GEAR_A_I |  | Gear a
145 | [7 empty] | AN[15]/FCK |  |  |  | TPUA[29] | [5 empty] | AN[15]/FCK |  |  |  | AN15
146 | [7 empty] | AN[14]/MA[2]/SDI |  |  |  | TPUA[27] | [5 empty] | AN[14]/MA[2]/SDI |  |  |  | AN14
147 | [7 empty] | AN[13]/MA[1]/SDO |  |  |  | TPUA[21] | [5 empty] | AN[13]/MA[1]/SDO |  |  |  | AN13
148 | [7 empty] | AN[12]/MA[0]/SDS |  |  |  | TPUA[19] | [5 empty] | AN[12]/MA[0]/SDS |  |  |  | AN12
149 | VDD | [16 empty] | VDD
150 | [7 empty] | AN[35] | [9 empty] | AN[35] |  |  |  | AN35/SENSOR
151 | [7 empty] | AN[34] | [9 empty] | AN[34] | BAROMETRIC_P_I |  | Barometric Pres
152 | [7 empty] | AN[33] | [9 empty] | AN[33]
153 | [7 empty] | AN[32] | [9 empty] | AN[32] | 932_FBB
154 | [7 empty] | AN[31] | [9 empty] | AN[31] | 932_/SFB
155 | [7 empty] | AN[30] | [9 empty] | AN[30] | 932_FBA
156 | [7 empty] | AN[28] | [9 empty] | AN[28] | 932_/SFA
157 | [7 empty] | AN[27] | [9 empty] | AN[27] | VBAT_MON |  | Battery volt sensor
158 | [7 empty] | AN[25] | [9 empty] | AN[25] | TRANS_SW_I |  | trans switch
159 | [7 empty] | AN[24] | [9 empty] | AN[24] | COOLER_A_TEMP_I |  | intercooler a
160 | [7 empty] | AN[23] | [9 empty] | AN[23] | COOLER_B_TEMP_I |  | intercooler b
161 | [7 empty] | AN[22] | [9 empty] | AN[22] | INTAKE_TEMP_I |  | intake temp
162 | VRL | [16 empty] | VRL
163 | VRH | [16 empty] | VRH
164 | REFBYPC | [16 empty] | REFBYPC
165 | [7 empty] | AN[7]/DAN3- | [9 empty] | AN[7]/DAN3- | TILT_SEN_I |  | Tilt sensor | AN7
166 | [7 empty] | AN[6]/DAN3+ | [9 empty] | AN[6]/DAN3+ | WIDEBD_1_I |  | WBO2 2 | AN6
167 | [7 empty] | AN[5]/DAN2- | [9 empty] | AN[5]/DAN2- | WIDEBD_2_I |  | WBO2 1 | AN5
168 | [7 empty] | AN[4]/DAN2+ | [9 empty] | AN[4]/DAN2+ | EGT_1_I |  | EGT 1 | AN4
169 | [7 empty] | AN[3]/DAN1- | [9 empty] | AN[3]/DAN1- | EGT_2_I |  | EGT 2 | AN3
170 | [7 empty] | AN[2]/DAN1+ | [9 empty] | AN[2]/DAN1+ | MAP_I |  | MAP | AN2
171 | [7 empty] | AN[1]/DAN0- | [9 empty] | AN[1]/DAN0- | MAF_I |  | MAF | AN1
172 | [7 empty] | AN[0]/DAN0+ | [9 empty] | AN[0]/DAN0+ | TPS_I |  | TPS | AN0
173 | [7 empty] | AN[21] | [9 empty] | AN[21] | COOLANT_TEMP_I |  | Coolant temp
174 | [7 empty] | AN[36] | [9 empty] | AN[36]
175 | [7 empty] | AN[37] | [9 empty] | AN[37]
176 | [17 empty] | NO CONNECT
[17 empty] | OTHER: | 33905 I/O0 | RED LED | COMMON CATHODE W/GREEN TO GET ORANGE AS DESIRED
[18 empty] | 33905 I/O1 | GREEN LED
[18 empty] | 33905 I/O3 | BLUE LED
[17 empty] | UNDECIDED: | 33905 INT
33905 MUX